## TROŠKOVNIK
PRILOG II
TROŠKOVNIK ZA NABAVU RADOVA PREUREĐENJA ŠKOLSKIH PROSTORIJA
U PRAKTIKUM KUHARSTVA I PRAKTIKUM UGOSTITELJSKOG POSLUŽIVANJA
RED.BR. | OPIS STAVKE | JED.MJ. | KOLIČINA | CIJENA STAVKE BEZ PDV-A | PDV | UKUPNA CIJENA STAVKE S PDV-om
A/ | KUHARSKI PRAKTIMUM
I | ZIDARSKI RADOVI
1. | Uklanjanje postojećeg parketa u prostoriji
budućeg kuharskog praktimuma, sa
| odvozom otpada na gradsku deponiju. | m2 | 24
2. | Izrada novog estriha u prostoriji debljine
4-8 cm, kao podloge za keramičke pločice,
| u cijenu uračunati komplet materijal. | m2 | 24
3. | Izrada otvora za plinsku cijev u nosivom
zidu između prostorije kuharskog
| praktimuma i skladišta. | kom | 1
II | KERAMIČARSKI RADOVI
1. | Dobava i postava zidnih i podnih
keramičkih pločica.
| a) zidne kuharski praktimum | m2 | 7
| b) podne kuharski praktimum | m2 | 24
| c) sokla kuharski praktimum | m1 | 20
| d) zidne mali WC | m2 | 8.5
| e) podne mali WC | m2 | 1.5
III | INSTALACIJE DOVODA I ODVODA VODE
1. | Probijanje i odštemavanje novih otvora i
kanala za nove instalacije dovoda i
| odvoda vode. | m1 | 18
2. | Dobava i izrada novih instalacija dovoda i odvoda
vode po novom rasporedu uz prethodno
spajanje sa postojećim instalacijama.
| a) spajanje sa postojećim instalacijama | kom | 1
| b) izrada dovoda vode - vargoterm fi 20 | m1 | 14
| c) izrada odvoda vode - PVC fi 50 mm | m1 | 4
3. | Dobava i postava WC školjke sa vodokotlićem,
| daskom i kutnim ventilom. | kom | 1
4. | Dobava i postava bojlera kapaciteta 80 l
| komplet sa opremom, | kom | 1
IV | ELEKTROINSTALATERSKI RADOVI
1. | Dobava i ugradnja novih šuko jednofaznih
utičnica, komplet sa izradom dovodnog
| kanala i fine montaže. | kom | 8
2. | Dobava i ugradnja novih razvodnih
kutija, komplet sa izradom dovodnog
| kanala i fine montaže. | kom | 3
3. | Dobava i ugradnja novog dovoda do
razvodnih kutija od postojećeg razvodnog
| ormarića. | m1 | 12
4. | Ispitivanje elektroinstalacija nakon
| završetka radova. | pauš | 1
B/ | UGOSTITELJSKI PRAKTIMUM
I | ZIDARSKI RADOVI
1. | Uklanjanje postojećeg parketa u prostoriji
budućeg ugostiteljskog praktimuma, sa
| odvozom otpada na gradsku deponiju. | m2 | 25
2. | Podravnavanje postojećeg poda nakon
uklanjanja parketa za pripremu podloge
| za postavu keramičkih pločica. | m2 | 25
3. | Demontaža postojeće školske ploče, te
ponovna montaža na suprotni zid
| prostorije. | kom | 1
II | KERAMIČARSKI RADOVI
1. | Dobava i postava zidnih i podnih
keramičkih pločica.
| a) zidne ugostiteljski praktimum | m2 | 7
| b) podne ugostiteljski praktimum | m2 | 25
| c) sokla ugostiteljski praktimum | m1 | 20
| d) zidne veliki WC | m2 | 4
| e) podne veliki WC | m2 | 4
III | INSTALACIJE DOVODA I ODVODA VODE
1. | Probijanje i odštemavanje novih otvora i
kanala za nove instalacije dovoda i
| odvoda vode. | m1 | 19
2. | Dobava i izrada novih instalacija dovoda i odvoda
vode po novom rasporedu uz prethodno
spajanje sa postojećim instalacijama.
| a) spajanje sa postojećim instalacijama | kom | 1
| b) izrada dovoda vode | m1 | 13
| c) izrada odvoda vode | m1 | 6
3. | Dobava i postava WC školjke sa vodokotlićem,
| daskom i kutnim ventilom. | kom | 1
IV | ELEKTROINSTALATERSKI RADOVI
1. | Dobava i ugradnja novih šuko jednofaznih
utičnica, komplet sa izradom dovodnog
| kanala i fine montaže. | kom | 8
2. | Dobava i ugradnja novih razvodnih
kutija, komplet sa izradom dovodnog
| kanala i fine montaže. | kom | 3
3. | Dobava i ugradnja novog dovoda do
razvodnih kutija od postojećeg razvodnog
| ormarića. | kom | 12
4. | Ispitivanje elektroinstalacija nakon
| završetka radova. | pauš | 1
|  | CIJENA PONUDE UKUPNO BEZ PDV-a |  | IZNOS PDV-a UKUPNO | CIJENA PONUDE UKUPNO S PDV-om
A/ | KUHARSKI PRAKTIMUM
B/ | UGOSTITELJSKI PRAKTIMUM
CIJENA PONUDE SVEUKUPNO A + B
U_____________________, ___________________2015. godine
Ponuditelj
(pečat i potpis odgovorne osobe ponuditelja)